## IDs & control information
Checked | No. | Name | Code | Value
True | 1 | COSEM logical device name | {1, 0-0:42.0.0.255} | AUX1030712345678
True | 2 | Device ID 1 - Meter Serial number | {1, 0-0:96.1.0.255} | 12345678
True | 3 | Device ID 2 - E-meter manufactory name | {1, 0-0:96.1.1.255} | 12345678
True | 4 | Device ID 3 - Function location | {1, 0-0:96.1.2.255} | 0A0132
True | 5 | Device ID 4 - Location information | {1, 0-0:96.1.3.255} | 0A0133
True | 6 | Device ID 5 - Hardware version | {1, 0-0:96.1.4.255} | S23U61 S39.Y1.J0
True | 7 | Device ID 6 - ABNT Instalation Code | {1, 0-0:96.1.6.255} | 
True | 8 | Firmware version | {1, 1-0:0.2.0.255} | E.S23U61.BR.009490.V1.00.09
True | 9 | Factory module test result | {1, 0-0:96.5.1.255} | 00000050191A0020
True | 10 | SAP assignment | {17, 0-0:41.0.0.255} | SAP:0x01;Logical device name:AUX1030712345678

## Time of Use
Checked | No. | Name | Code | Value
True | 1 | Time of last reset | {1, 1-0:0.9.6.255} | 11:09:34
True | 2 | Date of last reset | {1, 1-0:0.9.7.255} | 10-11-2025
True | 3 | Date of last configuration program change | {1, 0-0:96.2.1.255} | 10-11-2025 13:27:05
True | 4 | Currently active tariff | {1, 0-0:96.14.0.255} | Reserved
True | 5 | Times of billing | {1, 1-0:0.1.0.255} | 2

## Nominal parameters
Checked | No. | Name | Code | Value
True | 1 | Nominal voltage | {3, 1-0:0.6.0.255} | 240,00 V
True | 2 | Nominal current | {3, 1-0:0.6.1.255} | 10,000 A
True | 3 | Nominal frequency | {3, 1-0:0.6.2.255} | 60,000 Hz
True | 4 | Maximum current | {3, 1-0:0.6.3.255} | 120,000 A
True | 5 | Meter constant：Active energy, metrological LED | {3, 1-0:0.3.0.255} | 1000 imp/kWh
True | 6 | Meter constant：Reactive energy, metrological LED | {3, 1-0:0.3.1.255} | 1000 imp/kvarh
True | 7 | Meter constant：Active energy, output pulse | {3, 1-0:0.3.3.255} | 1000 imp/kWh
True | 8 | Meter constant：Reactive energy, output pulse | {3, 1-0:0.3.4.255} | 1000 imp/kvarh